## Alim 5V generale
VREF	0,8
Rvcc2	2,7

Rgnd \ Rvcc1	1	1,2	1,5	1,8	2,2	2,7	3,3	3,9	4,7	5,6	6,8	8,2	10	12	15	18	22	27	33	39	47	56	68	82	100	120	150
1	3,760	3,920	4,160	4,400	4,720	5,120	5,600	6,080	6,720	7,440	8,400	9,520	10,960	12,560	14,960	17,360	20,560	24,560	29,360	34,160	40,560	47,760	57,360	68,560	82,960	98,960	122,960
1,2	3,267	3,400	3,600	3,800	4,067	4,400	4,800	5,200	5,733	6,333	7,133	8,067	9,267	10,600	12,600	14,600	17,267	20,600	24,600	28,600	33,933	39,933	47,933	57,267	69,267	82,600	102,600
1,5	2,773	2,880	3,040	3,200	3,413	3,680	4,000	4,320	4,747	5,227	5,867	6,613	7,573	8,640	10,240	11,840	13,973	16,640	19,840	23,040	27,307	32,107	38,507	45,973	55,573	66,240	82,240
1,8	2,444	2,533	2,667	2,800	2,978	3,200	3,467	3,733	4,089	4,489	5,022	5,644	6,444	7,333	8,667	10,000	11,778	14,000	16,667	19,333	22,889	26,889	32,222	38,444	46,444	55,333	68,667
2,2	2,145	2,218	2,327	2,436	2,582	2,764	2,982	3,200	3,491	3,818	4,255	4,764	5,418	6,145	7,236	8,327	9,782	11,600	13,782	15,964	18,873	22,145	26,509	31,600	38,145	45,418	56,327
2,7	1,896	1,956	2,044	2,133	2,252	2,400	2,578	2,756	2,993	3,259	3,615	4,030	4,563	5,156	6,044	6,933	8,119	9,600	11,378	13,156	15,526	18,193	21,748	25,896	31,230	37,156	46,044
3,3	1,697	1,745	1,818	1,891	1,988	2,109	2,255	2,400	2,594	2,812	3,103	3,442	3,879	4,364	5,091	5,818	6,788	8,000	9,455	10,909	12,848	15,030	17,939	21,333	25,697	30,545	37,818
3,9	1,559	1,600	1,662	1,723	1,805	1,908	2,031	2,154	2,318	2,503	2,749	3,036	3,405	3,815	4,431	5,046	5,867	6,892	8,123	9,354	10,995	12,841	15,303	18,174	21,867	25,969	32,123
4,7	1,430	1,464	1,515	1,566	1,634	1,719	1,821	1,923	2,060	2,213	2,417	2,655	2,962	3,302	3,813	4,323	5,004	5,855	6,877	7,898	9,260	10,791	12,834	15,217	18,281	21,685	26,791
5,6	1,329	1,357	1,400	1,443	1,500	1,571	1,657	1,743	1,857	1,986	2,157	2,357	2,614	2,900	3,329	3,757	4,329	5,043	5,900	6,757	7,900	9,186	10,900	12,900	15,471	18,329	22,614
6,8	1,235	1,259	1,294	1,329	1,376	1,435	1,506	1,576	1,671	1,776	1,918	2,082	2,294	2,529	2,882	3,235	3,706	4,294	5,000	5,706	6,647	7,706	9,118	10,765	12,882	15,235	18,765
8,2	1,161	1,180	1,210	1,239	1,278	1,327	1,385	1,444	1,522	1,610	1,727	1,863	2,039	2,234	2,527	2,820	3,210	3,698	4,283	4,868	5,649	6,527	7,698	9,063	10,820	12,771	15,698
10	1,096	1,112	1,136	1,160	1,192	1,232	1,280	1,328	1,392	1,464	1,560	1,672	1,816	1,976	2,216	2,456	2,776	3,176	3,656	4,136	4,776	5,496	6,456	7,576	9,016	10,616	13,016
12	1,047	1,060	1,080	1,100	1,127	1,160	1,200	1,240	1,293	1,353	1,433	1,527	1,647	1,780	1,980	2,180	2,447	2,780	3,180	3,580	4,113	4,713	5,513	6,447	7,647	8,980	10,980
15	0,997	1,008	1,024	1,040	1,061	1,088	1,120	1,152	1,195	1,243	1,307	1,381	1,477	1,584	1,744	1,904	2,117	2,384	2,704	3,024	3,451	3,931	4,571	5,317	6,277	7,344	8,944
18	0,964	0,973	0,987	1,000	1,018	1,040	1,067	1,093	1,129	1,169	1,222	1,284	1,364	1,453	1,587	1,720	1,898	2,120	2,387	2,653	3,009	3,409	3,942	4,564	5,364	6,253	7,587
22	0,935	0,942	0,953	0,964	0,978	0,996	1,018	1,040	1,069	1,102	1,145	1,196	1,262	1,335	1,444	1,553	1,698	1,880	2,098	2,316	2,607	2,935	3,371	3,880	4,535	5,262	6,353
27	0,910	0,916	0,924	0,933	0,945	0,960	0,978	0,996	1,019	1,046	1,081	1,123	1,176	1,236	1,324	1,413	1,532	1,680	1,858	2,036	2,273	2,539	2,895	3,310	3,843	4,436	5,324
33	0,890	0,895	0,902	0,909	0,919	0,931	0,945	0,960	0,979	1,001	1,030	1,064	1,108	1,156	1,229	1,302	1,399	1,520	1,665	1,811	2,005	2,223	2,514	2,853	3,290	3,775	4,502
39	0,876	0,880	0,886	0,892	0,901	0,911	0,923	0,935	0,952	0,970	0,995	1,024	1,061	1,102	1,163	1,225	1,307	1,409	1,532	1,655	1,819	2,004	2,250	2,537	2,907	3,317	3,932
47	0,863	0,866	0,871	0,877	0,883	0,892	0,902	0,912	0,926	0,941	0,962	0,986	1,016	1,050	1,101	1,152	1,220	1,306	1,408	1,510	1,646	1,799	2,003	2,242	2,548	2,889	3,399
56	0,853	0,856	0,860	0,864	0,870	0,877	0,886	0,894	0,906	0,919	0,936	0,956	0,981	1,010	1,053	1,096	1,153	1,224	1,310	1,396	1,510	1,639	1,810	2,010	2,267	2,553	2,981
68	0,844	0,846	0,849	0,853	0,858	0,864	0,871	0,878	0,887	0,898	0,912	0,928	0,949	0,973	1,008	1,044	1,091	1,149	1,220	1,291	1,385	1,491	1,632	1,796	2,008	2,244	2,596
82	0,836	0,838	0,841	0,844	0,848	0,853	0,859	0,864	0,872	0,881	0,893	0,906	0,924	0,943	0,973	1,002	1,041	1,090	1,148	1,207	1,285	1,373	1,490	1,626	1,802	1,997	2,290

## tolerance alim 5V generale
Vref nom	0,8	voir datasheet
Vref min	0,792	voir datasheet
Vref max	0,808	voir datasheet

Rvcc1	33
Rvcc2	2,7
Rvcc1+Rvcc2	35,7
Rgnd	6,8
Vout	5,000
i mA	0,12

Rvcc1min	32,67
Rvcc1max	33,33
Rvcc2min	2,673
Rvcc2max	2,727
Rgndmin	6,732
Rgndmax	6,868

Voutmin	4,87
Voutmax	5,14